## Sheet1
Element | Group | Electricical Conductivity (X10^5 Ohm/cm) | Ionization energy(eV) | Thermal Conductivity (W/cmK) | melting temp© | electronegativity(Pauling scale) | Fermi energy (eV) | Work Function (eV)
Li | 1 | 1.07 | 53917 | 0.85 | 180 | 0.98 | 4.74
Be | 2 | 3.08 | 93227 | 2 | 1278 | 1.57 | 14.3 | 5
Na | 1 | 2.11 | 51391 | 1.41 | 98 | 0.93 | 3.24 | 2.3
Mg | 2 | 2.33 | 76462 | 1.56 | 639 | 1.31 | 7.08 | 3.68
Al | 13 | 3.65 | 59858 | 2.37 | 660 | 1.61 | 11.7 | 4.08
K | 1 | 1.39 | 43407 | 1.02 | 64 | 0.82 | 2.12 | 2.3
Sc | 3 | 0.21 | 65615 | 0.16 | 1539 | 1.36
Ti | 4 | 0.23 | 68281 | 0.22 | 1660 | 1.54
V | 5 | 0.5 | 67462 | 0.31 | 1890 | 1.63
Cr | 6 | 0.78 | 67665 | 0.94 | 1857 | 1.66
Mn | 7 | 0.072 | 7434 | 0.08 | 1254 | 1.55 | 10.9
Fe | 8 | 1.02 | 79024 | 0.8 | 1535 | 1.83 | 11.1 | 4.5
Co | 9 | 1.72 | 7881 | 1 | 1495 | 1.88 |  | 5
Ni | 10 | 1.43 | 76398 | 0.91 | 1453 | 1.91 |  | 5.01
Cu | 11 | 5.88 | 77264 | 4.01 | 1083 | 1.9 | 7 | 4.7
Zn | 12 | 1.69 | 93942 | 1.16 | 420 | 1.65 | 9.47 | 4.3
Ga | 13 | 0.67 | 59993 | 0.41 | 30 | 1.81 | 10.4
Rb | 1 | 0.8 | 41771 | 0.58 | 39 | 0.82 | 1.85
Y | 3 | 0.17 | 62173 | 0.17 | 1523 | 1.22
Zr | 4 | 0.24 | 66339 | 0.23 | 1852 | 1.33
Nb | 5 | 0.69 | 67589 | 0.554 | 2468 | 1.6 | 5.32 | 4.3
Mo | 6 | 1.89 | 70924 | 1.38 | 2617 | 2.16
Tc | 7 | 0.7 | 728 | 0.51 | 2200 | 1.9
Ru | 8 | 1.35 | 73605 | 1.17 | 2250 | 2.2
Rh | 9 | 2.08 | 74589 | 1.5 | 1966 | 2.28
Pd | 10 | 0.95 | 83369 | 0.72 | 1552 | 2.2
Ag | 11 | 6.21 | 75762 | 4.29 | 962 | 1.93 | 5.49 | 4.4
Cd | 12 | 1.38 | 89938 | 0.97 | 321 | 1.69 | 7.47 | 4.07
In | 13 | 1.14 | 57864 | 0.82 | 157 | 1.78 | 8.63
Sn | 14 | 0.91 | 73439 | 0.67 | 232 | 1.96 | 10.2
Sb | 15 | 0.24 | 86084 | 0.24 | 630 | 2.05 | 10.9
Hf | 4 | 0.33 | 68251 | 0.23 | 2150 | 1.3
W | 6 | 1.89 | 7864 | 1.74 | 3410 | 2.36
Pt | 10 | 0.96 | 89587 | 0.72 | 1772 | 2.28 |  | 6.35
Pb | 14 | 0.48 | 74167 | 0.35 | 327 | 2.33 | 9.47 | 4.14
Os | 8 | 1.1 | 844382 | 0.88 | 3045 | 2.2
Ir | 9 | 1.96 | 8967 | 1.47 | 2410 | 2.2
Cs | 1 | 0.5 | 38939 | 0.36 | 29 | 0.79 | 1.59
La | 3 | 0.13 | 55769 | 0.14 | 920 | 1.1
Ta | 5 | 0.76 | 75496 | 0.58 | 2996 | 1.5
Re | 7 | 0.54 | 78335 | 0.48 | 3180 | 1.9
Au | 11 | 4.55 | 92255 | 3.17 | 1064 | 2.54 | 5.53 | 5.1